## Sheet1
门窗维修更换、背水箱更换、晾衣杆绳安装及防水处理报价表
公司名称（印章）： |  |  | 联系人及电话：
序号 | 项目名称 | 工作内容及参数 | 单位 | 报价数量 | 单价（元） | 合价（元） | 备注
一、门窗维修更换
1 | 拉手更换 | 工作内容：拉手、锁体、锁芯维修更换； 参数：双向拉手门锁的装配，锁体锁芯安装中心线一致，锁芯长度75mm。 | 把 | 50
| 锁体更换 |  | 把 | 50
| 锁芯更换 |  | 把 | 50
| 卫生间铝合金门维修 | 工作内容：校正、更换合页拉手，铝材维修、加固； 参数：铝材材质，1.0mm厚 | 樘 | 40
| 阳台铝合金门维修 |  | 樘 | 40
| 卫生间隔断门维修 | 参数：卫生间隔断门材质PVC复合防潮板厚度3.1mm | 樘 | 40
| 卫生间隔断门更换 |  | 樘 | 40
| 室外变压器房门维修 | 工作内容：维修更换，线路整理； 参数：配电箱500*400,箱钢板厚度不低于1.2mm。 | 个 | 10
| 室外配电箱更换 |  | 个 | 10
二、学生宿舍1号、2号、3号、4号、5号、6号楼寝室卫生间背水箱更换安装
2 | 背水箱更换 | 工作内容：拆除原有脚踏冲水阀及凿开地面，安装PPR25管及PPR25内丝弯头，并用混凝土恢复地面、墙面背水箱管道处，卫生清运。 参数：塑料水箱，PE材质，容量6升，进水流量≥0.05L/S，动压力0.5MPa下，进水阀闭密封密，无渗透现象，进水阀抗热性，无渗漏变形，进水阀水机≤0.2MPa，进水噪声≤55dB，排水阀密封性可自动关闭复位，且无渗漏现象，排水阀密封件耐腐蚀性，重量变化≤1g或5%，尺寸变化 ≤1mm或5%，排水流量≥1.7L/s，含三角阀、金属软管等配件； | 套 | 600
三、不锈钢晾衣杆、绳安装
3 | 不锈钢绳安装 | 工作内容：人工安装； 参数：规格7*19，材质304，直径8mm,承重256公斤，技术参数：C碳≤0.08，镍8.11%，磷0.035%，硫≤0.03%，锰≤2.0%，不锈钢晾衣绳8mm，304不锈钢挂钩，304锈钢拉紧器。 | 米 | 1000
4 | 不锈钢晾衣杆 | 工作内容：人工安装；参数：材质不锈钢，厚度0.8mm，直径2.5cm，含安装件1套（不锈钢座2个）。 | 根 | 450
四、寝室门维修更换
5 | 旧寝室门更换 | 工作内容：楼层搬运，安装辅料，人工安装，门框灌浆，门洞修复。 | 樘 | 50
六、卫生间及阳台防水补漏
6 | 卫生间及阳台防水补漏 | 工作内容：原卫生间阳台集成顶拆除恢复，室内补瓷粉，吸顶灯拆除恢复，卫生清理，管道疏通，注浆防水，垃圾清运，闭水实验。 | 间 | 10
七 | 合计
报价合计大写人民币： 元
报价说明：1.本项目实行单价报价；2.表中报价数量预估数据参考，不作为结算依据，实际数量据实验收；3.报价包含所有税费。