## Sheet1
毕节市第二届职业技能大赛“汽车维修”项目设备及技术服务租赁报价清单
序号 | 服务及设备 | 租赁时间（天） | 数量 | 单位 | 单价（元） | 总价（元） | 主要参数 | 备注
1 | 省赛国赛车型 | 7 | 2 | 辆 |  |  | （一）产品功能 1.整车具备完整的动力、制动、传动、转向、行驶、电气、空调及控制系统，各种工况正常，可以正常启动、行驶、制动。能够通过诊断电脑执行读取车辆信息、读取故障代码、数据流、执行元件测试等操作。 2.整车有效地支撑了车辆认知、大赛训练、维修保养、整车拆装、故障检测等教学需求。 （二）整车技术参数 发动机：≥2.0T L4 ；排量(mL)：≥1984 最大功率(kW)：≥162 ；最大马力(PS)：≥220 最大功率转速(rpm)：≥4500-6200 最大扭矩(N·m)：≥350 进气形式：涡轮增压 ；变速箱：7挡湿式双离合 长×宽×高(mm)：≥4865×1832×1471 轴距(mm)：≥2871 主动安全配置：ABS防抱死、牵引力控制(ASR/TCS/TRC)、刹车辅助(EBA/BAS/BA)、并线辅助、车道偏离预警系统、车道保持辅助系统、主动刹车/主动安全系统、道路交通标示识别、疲劳驾驶提示、全速自适应巡航、远近光灯光源：LED、感应雨刷。 多媒体配置：9.2寸中控台大屏、手机互联/映射（CarPlay、CarLife）、语音识别控制系统（多媒体系统、导航、电话）。
2 | 整车故障设置系统 | 7 | 2 | 套 |  |  | 1.检测模块总成数量：4块；J623部分测量面板，180个测量针脚；J519/J386/J387部分测量面板，180个测量针脚；J533部分测量面板，20个测量针脚；J965部分测量面板，40个测量针脚； 2.6条测量连接线束，涵盖发动机控制单元J623、车载电网控制单元J519、左前车门控制单元J386、右前车门控制单元J387、进入及启动许可系统J965、网关J533。 3.设备电源：DC12V 4.工作温度约：-40℃ - +50℃ 5. 外形尺寸约：≥920*260*600mm（长*宽*高） | 与比赛车型适配
3 | 万用接线盒（含4条Y型专用连接线） | 7 | 2 | 套 |  |  |  | 与比赛车型适配
4 | 示波器 | 7 | 2 | 套 |  |  |  | 与比赛车型适配
5 | 集成工具管理车 | 7 | 2 | 台 |  |  |  | 与比赛车型适配
6 | 适配工具 | 7 | 2 | 套 |  |  |  | 与比赛车型适配
7 | 诊断仪 | 7 | 2 | 台 |  |  |  | 与比赛车型适配
8 | 合计