## Sheet1
毕节市第二届职业技能大赛“新能源汽车智能化技术”项目设备及技术服务租赁报价清单
序号 | 服务及设备 | 租赁时间（天） | 数量 | 单位 | 单价（元） | 小计（元） | 设备参数 | 备注
1 | 新能源国赛省赛车型 | 7 | 1 | 辆 |  |  | （一）产品功能 1.车辆各种工况正常，可以启动、行驶、各系统功能操作等；能够通过原厂诊断电脑与诊断座，读取车辆信息、编码查询、读取故障代码、高压数据流、执行元件测试等测试功能，真实贴近维修一线的工作和内容。 2.基于整车的高压维修可以真实反映诊断维修状态，并且标准实施诊断维修过程时需要对高压系统进行高压警示线、高压警示牌的放置，表现维修专业度和高压安全意识。 3.为保证设备高效运行，电池管理系统（BMS），交流充电单元（OBC），电机控制器（JX1）直接进行专用外接设计，通过无损连接，可实现快速测量诊断模块更换。 （二）产品规格参数 续航里程：550km 电池容量：84.8KWh 电机功率：150KW 最大扭矩：310N·m 车辆尺寸：4592×1852×1629MM 轴距：2765MM 电池类型：三元锂电池 电机类型：永磁同步电机 驾驶辅助系统：车道偏离预警系统、车道保持辅助系统、道路交通标示识别、主动刹车/主动安全系统、全速自适应巡航系统、自动驻车等。
2 | 整车故障设置系统平台 | 7 | 1 | 套 |  |  | （一）产品功能 1. 整车故障设置平台和故障检测盒以整车为基础，在不破坏原车电路情况下，可以轻松的串联在控制模块和原车线束之间。整车各控制系统、传感器、执行器功能齐全，可正常运行。 2. 整车故障设置平台支持车辆电池管理系统、电机控制器、交流充电单元、无钥匙进入系统、车身控制系统、车身电气系统，网关，车门电脑部分的信号测量与故障设置。 3.检测盒背面部分为机械故障设置终端，采用隐藏式机械故障设置系统，通过U型连接端子可设置断路、短路、偶发、接触不良、CAN线反接故障。 4.检测盒前面部分为学生测量部分，可直接用万用表、示波器在面板上实时测量电压、电流、电阻、频率、波形信号等。 （二）技术参数 1.检测盒外形尺寸：920*270*600mm（长*宽*高） 2.设备电源：DC12V 3.工作温度：-40℃ - +50℃ | 与比赛车型匹配
3 | 解码器 | 7 | 1 | 套 |  |  |  | 与比赛车型匹配
4 | 示波器 | 7 | 1 | 套 |  |  |  | 与比赛车型匹配
5 | 一体工具管理车 | 7 | 1 | 台 |  |  |  | 与比赛车型匹配
6 | 万用接线盒 | 7 | 1 | 套 |  |  |  | 与比赛车型匹配
7 | 绝缘测试仪 | 7 | 1 | 台 |  |  |  | 与比赛车型匹配
8 | 安全防护套装（包括人员套装和地面套装） | 7 | 2 | 套
9 | 合计