## Sheet1
2025年贵州省信息网络布线赛项实训备赛耗材清单
序号 | 产品名称 | 技术参数 | 单位 | 数量 | 备注
1 | 配线架（世赛专用） | （1）、CAT 6A屏蔽模块式配线架； | 个 | 10
（2）、模块化空架，全钢板外框结构；
（3）、标准19英寸结构化设计，可直接安装在标准机架或机柜上；
（4）、模块的插拔次数：≥1500次；
（5）、提供1U 24口规格，符合UL 94V-0阻燃性标准。
（6）、性能满足万兆以上铜缆以太网网络。
2 | 配线架（世赛专用） | （1）、Cat.5e非屏蔽模块式配线架； | 个 | 10
（2）、宽度：19inch（48.26cm）；
（3）、防火等级：UL-rated 94V-0；
（4）、工作温度：-10℃到60℃，存储温度：-40℃到70℃，湿度：95%（non-condensing）；
（5）、插拔次数：≥1500次；
（6）、提供1U 24口规格，符合UL 94V-0阻燃性标准；
（7）、非屏蔽模块化空架；
（8）、标准19英寸结构化设计，可直接安装在标准机架或机柜上。
3 | 配线架（世赛专用） | （1）、19英寸25口语音配线架； | 个 | 10
（2）、标准19英寸结构化设计，性能超过TIA/EIA568B和ISO/IEC11801标准，可直接安装在标准机架或机柜上；
（3）、适用线径为23~26 AWG线缆；
（4）、防潮、抗冲击设计，物理性能高；
（5）、标准25端口、高度：1U；模块端口为PCB电路制作、固定化。
4 | 光纤配线架（世赛专用） | （1）、12口SC双个光纤配线架； | 个 | 10
（2）、耦合接口：12口SC;
（3）、结构紧凑，用于光纤熔接、光路调整、光缆保护等;
（4）、高度为1U适合于标准机柜或机架;
（5）、引入光缆进入机架时，其弯曲半径不小于光缆直径1.5倍;
（6）、光纤光缆穿过金属板孔及沿结构件锐边转弯时，应装保护套及衬垫。纤芯、尾纤无论处于何处弯曲时，其曲率半径不小于30mm;
（7）、符合ISO/IEC 11801标准。
5 | 理线架 | （1）、19英寸结构化设计，可直接安装在标准机架和机柜上； | 个 | 10
（2）、折页安装可打开式前壳，方便线缆管理；
（3）、更深设计的理线功能，可确保线缆弯曲半径。
6 | 6A类铝箔+编织网屏蔽双绞线（世赛专用） | （1）、6A类铝箔+编织网双屏蔽双绞线，4对芯径为23AWG，芯线导体:l/0.57BC，线径:1.2±0.02mm，材质：高密度PE料； | 轴 | 10
（2）、十字PE条:4.3±0.材质：高密度PE；
（3）、包带A：麦拉 宽25MM厚0.025MM，包带B:铝带宽25MM厚0.065MM；
（4）、总绞距:100±10mm绞向：右；
（5）、编织:24/4/0.12TC（屏蔽率65%以上）；
（6）、撕裂绳：500D尼龙丝一条；
（7）、外被完成外径 : 8.2±0.2mu；
（8）、绝缘平均厚度0.3mm；
（9）、外被平均厚度0.8mm；
（10）、芯线火花测试电压:AC/2.5KV；
（11）、包装规格：轴装，305m/轴；
（12）、针对外部串扰及衰减的带宽远超过标准要求的500MHz；
（13）、支持10 Gps万兆以太网网络传输要求；
（14）、最小弯曲半径：10倍线缆外径；
（15）、工作温度：-20℃ ~ +60℃，储存温度：-5℃ ~ +50℃。
7 | 超五类非屏蔽双绞线（世赛专用） | （1）、超五类非屏蔽双绞线，采用4对芯径为24AWG单股无氧铜线，外皮材质为PVC，CM等耐燃材料，0.56mm； | 箱 | 10
（2）、导体材料：裸铜/无氧铜，线径：￠0.505mm(24AWG)；
（3）、绝缘材料/线径：聚乙烯，￠0.92mm±0.02 mm；
（4）、成品线径：5.2mm±0.02 mm；
（5）、弯曲半径：4倍电缆直径；
（6）、拉伸强度：≤93N； 最大拉力：25lbs（11.35kg）；
（7）、传输延迟：530ns/100m max.@100MHz；
（8）、特性阻抗：100ohm±15%,1MHz to 100MHz；
（9）、包装规格：纸包装，305m/箱；
（10）、工作环境温度：-20℃到60℃,存储环境温度：-20℃到80℃。
8 | 大对数线缆 | （1）、三类非屏蔽，25对，灰白色； | 米 | 610
（2）、每一对线缆都按照规定的色谱扭绞；
（3）、阻抗：100ohm±15%,1Mhz to 250MHz；
（4）、传输延迟：530ns/100m max.@250HMz ，延迟偏移：25 ns max；
（5）、最小弯曲半径：1英寸（4倍电缆直径）；
（6）、由25对双绞、直径为0.4的实心铜线（铜导体外具有高密度聚乙烯绝缘层，并按照全色谱标准标明颜色），26AWG，PVC护套组成；
（7）、每条大对数线缆25米。
9 | 室内光缆GJFJV | （1）、室内光缆，12芯，B1.1-G652单模光纤； | 米 | 300
（2）、包裹直径124.8±0.7，涂层直径254±5；
（3）、PVC紧密缓冲，凯夫拉线，黄色低烟无卤外护套；
（4）、长期敏感弯曲半径10D，短期敏感弯曲半径20D；
（5）、最低允许长期抗拉强度300N，最低允许短期抗拉强度500N；
（6）、衰减与波长最大值：1285-1330nm≤0.20dB/KM，1525-1575nm≤0.02dB/KM；
（7）、零色散波长：1312±10nm；
（8）、零分散斜率：≤0.090PS/nm²公里；
（9）、电缆截止波长λ∝：≤1260nm；
（10）、曲线（半径）≥4m；
（11）、安装温度范围-10+70（℃），安装温度-20+60（℃）。
10 | 信息模块（世赛专用） | （1）、6A类免打线式屏蔽信息模块； | 个 | 360
（2）、金属外壳ABS耐冲击型，UL94V-0热塑性材料弹性；
（3）、内排线盖为十字型排线盖和圆孔型两种，方便实训安装；
（4）、耐压强度：1000V(AC750V)1min无击穿和飞弧；
（5）、适用于22AWG/26AWG硬线；
（6）、传输带带宽达到500MHz；
（7）、金针：磷青铜、整体镀金；
（8）、导线端接次数≥300；
（9）、端接方式采用通用免工具进行，端接方便；
（10）、绝缘电阻：500MΩ；
（11）、最大接点阻抗：20mΩ；
（12）、额定电流：1.5A（20℃）；
（13）、耐电介质电压：1000V；
（14）、工作温度：-10℃~60℃；
（15）、性能满足并超过 TIA/EIA-568-B.2-10 Cat.6A和 ISO 11801 2.1版 Class EA性能要求以及IEEE 802.3an 10G以太网传输要求。
11 | 信息模块（世赛专用） | （1）、超五类非屏蔽免打线式信息模块； | 个 | 1000
（2）、IDC端子：采用斜角结构并镀银10um；
（3）、可卡接22AWG～24AWG规格的芯线；
（4）、插座芯采用50u镀金；
（5）、插拔次数：≥1500次以上，打线端口支持250次以上端接；
（6）、排线盖两侧附有T568A/B两种色码标；
（7）、接头接触耐压力可达：100G/min；
（8）、接头保持力：30lbs(13.62kg)；
（9）、抗张力：133N/min；
（10）、额定电流：1.5A（20℃）；最小绝缘阻抗：500M ohms；
（11）、绝缘电压：1000VAC RMS；最小直流稳定电压：1000VAC RMS（60Hz接点到接点），1500VAC RMS（60Hz表面传导）；
（12）、插座主体采用ABS耐冲击塑料材料；
（13）、工作温度： -10℃到60℃，储存温度： -40℃到70℃。
12 | 水晶头 | （1）、标准材质：磷铜、采用100μinch镀镍；水晶头采用全屏蔽； | 盒 | 30
（2）、二叉；
（3）、无损耗插拔次数在750次以上；
（4）、系统频率支持100MHz；
（5）、绝缘耐压：1000VAC；
（6）、电缆安装完后，拉力性能达89N；
（7）、100个/包。
13 | 面板 | （1）规格为86mm×86mm双口网络信息面板； | 个 | 150
（2）、温度范围：-40℃～+70℃；湿度：≤85%（温度85℃±3℃）；
（3）、材料：采用PC+白色阻燃ABS塑胶或进口ABS材质，具备防撞、阻燃、抗冲击性能；
（4）、网络接口数量：2个
14 | 光纤跳线 | （1）、SC-SC、3米、单芯、单模； | 条 | 90
（2）、超过TIA-568-C.2、ISO/IEC设计规范；
（3）、重复性：≥1000次；
（4）、重复插拨损耗：≤0.3dB；
（5）、插入损耗：≤0.3dB；
（6）、最大回损：≥35dB。
15 | 尾纤 | （1）、9/125µm SC单模尾纤，性能很好满足千兆网络的需求，超过TIA-568-B.3，ISO 11801，ITU G.651设计规范； | 条 | 200
（2）、重复性：≥1000次；
（3）、重复插拨损耗：≤0.3dB；
（4）、插入损耗：≤0.3dB；
（5）、回波损耗：≥50dB；
（6）、单模，SC，1.5米/条；
16 | 耦合器 | （1）、类型：单模光纤SC双工耦合器，适配9/125μm单模光纤，支持双工双向传输，需符合YD/T1272.3标准。 | 个 | 300
（2）、接口配置：双工SC方形接口，适配标准SC连接器，插拔次数≥1000次，插拔力范围200~600gf。
（3）、插入损耗：≤0.2dB（典型值），互换性误差≤0.2dB。
（4）、回波损耗：≥50dB（PC端面型）或≥60dB（APC端面型）。
（5）、工作波长：1310nm/1550nm，支持单模光纤传输。
（6）、偏振相关损耗（PDL）：≤0.1dB。
（7）、核心部件采用 氧化锆陶瓷套管，确保耐磨性与高精度对接。
（8）、外壳为高强度金属或阻燃塑料，表面防腐蚀处理，防护等级≥IP40。
（9）、结构设计：支持防尘滑门，适配器与面板兼容嵌入式安装。
（10）、工作温度：-40℃～+85℃。
（11）、湿度范围：≤85%（非冷凝）。
17 | 热缩管 | （1）、60mm单芯光纤热缩管 | 包 | 30
（2）、内径1.5mm(细)内径3.0mm(粗)
（3）、收缩速度快，有效保护熔接点
（4）、采用标准304不锈钢定位针
（5）、耐腐蚀不生锈
（6）、每包100根
18 | 无尘纸 | （1）、发尘量低，纤维不易脱落 | 包 | 30
（2）、高效吸水性能
（3）、可抗酸，抗大多数化学试剂
（4）、每包300张，规格为9'*9'。
19 | 螺钉螺母套装 | （1）、产品名称：M6螺钉。 | 套 | 1800
配置：M6*12/十字槽大扁头/镀镍
（2）、产品名称：M6卡式螺母。
配置：M6/镀镍
20 | 扎带 | （1）、规格：5*300mm | 包 | 30
（2）、颜色：白色
（3）、材质：尼龙
（4）、每包数量：250支
21 | 扎带 | （1）、规格：3*100mm | 包 | 30
（2）、颜色：白色
（3）、材质：尼龙
（4）、每包数量：250支
22 | 标签扎带 | （1）、规格：4*150mm | 包 | 30
（2）、颜色：白色
（3）、材质：尼龙
（4）、每包数量：250支
23 | 标签纸 | A4（单枚：30*40mm/空白/进口底纸） | 张 | 60
24 | 电工胶布 | 20m*18mm*0.15mm(黑色) | 卷 | 10
25 | 魔术贴 | 宽20mm/黑色/6米 | 卷 | 120
26 | 松套层绞式轻铠装光缆GYTS | （1）、室外松套层绞式轻铠装光缆，48芯，单模； | 米 | 300
（2）、B1.1-G652单模光纤；
、结构：1.4毫米加强钢丝直径2毫米PBT松套管，波纹钢带铠装管道填充物，外护套直径9.5±0.3mm，重量97kg/km；
（3） 、长期敏感弯曲半径10D，短期敏感弯曲半径20D；
（4）、长期抗拉强度600N，短期抗拉强度1200N；
（5）衰减与波长最大值：1285-1330nm≤0.20dB/KM，1525-1575nm≤0.02dB/KM；
（6）、零色散波长：1312±10nm；
（7）、零分散斜率：≤0.090PS/nm²公里；
（8）、线缆截止波长λ∝：≤1260nm；
（9）、曲线（半径）≥4m；
（10）、操作温度-20+70℃，安装温度-20+60℃。
27 | 粘米粉 | 500g/包/水磨粘米粉 | 包 | 30
28 | 纸巾 | 150抽/包/维达 | 包 | 30
29 | 线扣 | 30mm*30mm | 个 | 300
30 | 酒精 | 95%浓度/500ml/瓶 | 瓶 | 10